## Schablonrecept
BILAGA 3 SCHABLONRECEPT
Bilaga till slutrapport för SBUF 14277 Klimatpåverkan från markarbete och markförstärkning
| INFORMATION | [11 empty] | KÄLLOR TILL KLIMATDATA
| Schablonrecept har tagits fram för 10 huvudaktiviteter (t ex 1. Röjning) som i sin tur inrymmer olika antal delaktiviteter (t ex Trädfällning) vilka i sin tur innehåller underliggande resursanvändningsposter (t ex Grävmaskin) som mappats mot föreslagna klimatdata utifrån bästa val vid det tillfälle projektet pågick (kolumnerna för Klimatdata). Mängderna för de olika resursanvändningsposterna har plockats från fallstudierna enligt maxprincipen eller individuell bedömning som beskrivs i Bilaga 2. Mängder för olika resursanvändningsposter kan variera men relateras alltid till den enhet som projektet ansatt för respektive huvudaktivitet (t ex per m2 projektarea). Slutligen syns resulterande schablonvärden fördelat på olika livscykelmoduler och delaktiviteter (kolumnerna för Schablonvärden). | [11 empty] | Boverket | Boverkets klimatdatabas Version 02.05.000 2024-01-25 |  |  |  | https://klimatdatabasen.boverket.se/
[13 empty] | TrV | Trafikverkets klimatkalkyl Version 8.0 Release 2024.4 |  |  |  | https://klimatkalkyl.trafikverket.se/Modell
[13 empty] | FI | Finlands klimatdatabas (infra) Version 01.00.007 (13.9.2024) |  |  |  | https://co2data.fi/infra/
[13 empty] | BPI | Miljödata för arbetsfordon (Erlandsson, M. 2013) |  |  |  | https://ivl.diva-portal.org/smash/get/diva2:1549896/FULLTEXT02.pdf
| Utöver att använda schablonvärdena rakt av från recepten, kan recepten anpassas utifrån mer projektspecifika förhållanden, eller då exempelvis bättre klimatdata finns tillgängliga. Justera då receptens schablonvärden genom att nolla eller ändra mängden i kolumnen D (mängd per ytenhet). Först och främst kan det vara baserat på om gulmarkerade delaktiviteter i aktivitet 4 inte kommer att förekomma i projektet. Ett alternativt schablonvärde för aktivitet 4 utan dessa delar visas som aktivitet 4b (rad 17). Motsvarande anpassning kan göras om man för någon delaktivitet har tillgång till mer projektspecifika mängder redan i tidigt skede. Om man vill laborera med mer projektspecifika produktval, eller testa hur olika materialval kan påverka resultatet, kan klimatdata bytas ut för relevant rad. Tomma rader (nollställda mängder) har lagts till för lättfyllning, pålar och markrör för detta ändamål. | [11 empty] | SBE | Klimatdata för geokonstruktioner, rapport U8 2020:16 |  |  |  | https://swedgeo.diva-portal.org/smash/get/diva2:1756945/FULLTEXT02.pdf
| HUVUDAKTIVITET | Enhet |  |  | A1-A3 | A4 | A5 Spill | SUMMA A1-A5 Spill | A5 Energi | A5 Borttransport | SUMMA A1-A5
1 | RÖJNING | kg CO2e/m2 projektarea |  |  | 0 | 0 | 0 | 0 | 0.61749 | 0.67671 | 1.2942
2 | RIVNING AV ANLÄGGNING | kg CO2e/m2 projektarea |  |  | 0 | 0 | 0 | 0 | 1.2802 | 0.3285 | 1.6087
3 | SPONT | kg CO2e/m2 BYA |  |  | 266.912 | 5.015 | 2.3396 | 274.2666 | 5.0813 | 0.545 | 279.8929
4a | SCHAKT, FYLLNING - UNDER HUSKROPP | kg CO2e/m2 BYA |  |  | 122.325 | 23.638 | 7.5213 | 153.4843 | 8.875 | 30.22 | 192.5793
4b | SCHAKT, FYLLNING - UNDER HUSKROPP EXKL. LÄTTFYLLNING, BETONGGRUND I SCHAKTBOTTEN SAMT BERGSCHAKT | kg CO2e/m2 BYA |  |  | 10.22 | 10.94 | 2.27 | 23.43 | 6.08 | 10.9 | 40.41
5 | SCHAKT, FYLLNING - YTTRE ARBETEN | kg CO2e/m2 projektarea |  |  | 3.802 | 3.835 | 0.8407 | 8.4777 | 2.56 | 5.45 | 16.4877
6 | PÅLNING | kg CO2e/m2 BTA |  |  | 21.68 | 1.6745 | 0.97537 | 24.3299 | 0.664 | 0.545 | 25.5389
7 | LEDNINGAR | kg CO2e/m2 projektarea |  |  | 2.638 | 0.59975 | 0.20924 | 3.447 | 2.8294 | 0.545 | 6.8213
8 | HÅRDGJORDA YTOR | kg CO2e/m2 projektarea |  |  | 12.7488 | 3.377 | 0.79125 | 16.917 | 2.9424 | 0 | 19.8594
9 | VEGETATIONSYTOR | kg CO2e/m2 projektarea |  |  | 8.2264 | 1.0666 | 0.16504 | 9.458 | 2.7014 | 0.545 | 12.7044
10 | MARKUTRUSTNING OCH ÖVRIGT | kg CO2e/m2 projektarea |  |  | 1.3452 | 0.1403 | 0.00981 | 1.4953 | 0.52107 | 0 | 2.0164
1 | RÖJNING |  |  |  | Schablonvärden (kg CO2e/m2 projektyta) | [7 empty] | Klimatdata (kg CO2e/mängdenhet) | [11 empty] | BF Trädfällning, röjning m m (Produktionsresultat)
| Delaktivitet | Resurs | Mängd per m2 projektarea | Mängd-enhet | A1-A3 | A4 | A5 Spill | SUMMA A1-A5 Spill | A5 Energi | A5 Borttransport | SUMMA A1-A5 |  | Källa | Namn | Mängd-enhet | A1-A3 | A4 | Spillfaktor | A5 Energi | A5 Bort-transport | Omräkningsfaktor |  | Nyttjande-grad (h/h) | Sträcka (km) | CoClass (potentiell kategorisering)
| Trädfällning | Bensin till handverktyg | 0.002 | liter |  |  |  |  | 0.0056994 |  | 0.0056994 |  | Boverket | Bensin, reduktionsplikt (2021) | liter |  |  |  | 2.8497 |  | 32.2 | MJ/l |  |  | BFB Trädfällning (Produktionsresultat)
|  | Borttransport till deponi (vegetation ris) | 0.002 | ton | [5 empty] | 0.00657 | 0.00657 |  |  | Lastbil, diesel. 1,5 MJ/tonkm (30 km) | ton |  |  |  |  | 3.285 | 1.5 | MJ/ton km |  | 30
[13 empty] | Boverket | Diesel, reduktionsplikt (2021) | MJ |  |  |  |  | 0.073 | 35.3 | MJ/l
|  | Grävmaskin | 0.001 | h |  |  |  |  | 0.025254 |  | 0.025254 |  | BPI | Hjul- och bandgrävmaskin 75-130 kW (14-28 ton) | h |  |  |  | 25.2536 |  | 14 | l/h | 0.7
[13 empty] | Boverket | Diesel, reduktionsplikt (2021) | MJ |  |  |  | 0.073 |  | 35.3 | MJ/l
| Röjning | Bensin till handverktyg | 0.002 | liter |  |  |  |  | 0.0056994 |  | 0.0056994 |  | Boverket | Bensin, reduktionsplikt (2021) | liter |  |  |  | 2.8497 |  | 32.2 | MJ/l |  |  | BFC Röjning (Produktionsresultat)
|  | Grävmaskin | 0.002 | h |  |  |  |  | 0.050507 |  | 0.050507 |  | BPI | Hjul- och bandgrävmaskin 75-130 kW (14-28 ton) | h |  |  |  | 25.2536 |  | 14 | l/h | 0.7
[13 empty] | Boverket | Diesel, reduktionsplikt (2021) | MJ |  |  |  | 0.073 |  | 35.3 | MJ/l
| Borttagning av stubbar | Borttransport till deponi (stubbar) | 0.004 | ton | [5 empty] | 0.01314 | 0.01314 |  |  | Lastbil, diesel. 1,5 MJ/tonkm (30 km) | ton |  |  |  |  | 3.285 | 1.5 | MJ/ton km |  | 30 | BFD Borttagning av stubbar (Produktionsresultat)
[13 empty] | Boverket | Diesel, reduktionsplikt (2021) | MJ |  |  |  |  | 0.073 | 35.3 | MJ/l
|  | Grävmaskin | 0.001 | h |  |  |  |  | 0.025254 |  | 0.025254 |  | BPI | Hjul- och bandgrävmaskin 75-130 kW (14-28 ton) | h |  |  |  | 25.2536 |  | 14 | l/h | 0.7
[13 empty] | Boverket | Diesel, reduktionsplikt (2021) | MJ |  |  |  | 0.073 |  | 35.3 | MJ/l
| Borttagning av markvegetation och jordmån | Grävmaskin | 0.01 | h |  |  |  |  | 0.25254 |  | 0.25254 |  | BPI | Hjul- och bandgrävmaskin 75-130 kW (14-28 ton) | h |  |  |  | 25.2536 |  | 14 | l/h | 0.7 |  | BFE Borttagning av markvegetation och jordmån (Produktionsresultat)
[13 empty] | Boverket | Diesel, reduktionsplikt (2021) | MJ |  |  |  | 0.073 |  | 35.3 | MJ/l
|  | Borttransport till deponi (vegetation skog) | 0.1 | ton | [5 empty] | 0.3285 | 0.3285 |  |  | Lastbil, diesel. 1,5 MJ/tonkm (30 km) | ton |  |  |  |  | 3.285 | 1.5 | MJ/ton km |  | 30
[13 empty] | Boverket | Diesel, reduktionsplikt (2021) | MJ |  |  |  |  | 0.073 | 35.3 | MJ/l
| Uppläggning och harpning | Grävmaskin | 0.01 | h |  |  |  |  | 0.25254 |  | 0.25254 |  | BPI | Hjul- och bandgrävmaskin 75-130 kW (14-28 ton) | h |  |  |  | 25.2536 |  | 14 | l/h | 0.7 |  | BFF Uppläggning och lagring av tillvaratagen markvegetation och jordmån (Produktionsresultat)
[13 empty] | Boverket | Diesel, reduktionsplikt (2021) | MJ |  |  |  | 0.073 |  | 35.3 | MJ/l
|  | Borttransport till deponi (jord) | 0.1 | ton | [5 empty] | 0.3285 | 0.3285 |  |  | Lastbil, diesel. 1,5 MJ/tonkm (30 km) | ton |  |  |  |  | 3.285 | 1.5 | MJ/ton km |  | 30
[13 empty] | Boverket | Diesel, reduktionsplikt (2021) | MJ |  |  |  |  | 0.073 | 35.3 | MJ/l
[5 empty] | 0 | 0 | 0 | 0 | 0.61749 | 0.67671 | 1.2942
2 | RIVNING AV ANLÄGGNING |  |  |  | Schablonvärden (kg CO2e/m2 projektyta) | [7 empty] | Klimatdata (kg CO2e/mängdenhet) | [11 empty] | Delar av BE Flyttning, demontering och rivning (Produktionsresultat)
| Delaktivitet | Resurs | Mängd per m2 projektarea | Mängd-enhet | A1-A3 | A4 | A5 Spill | SUMMA A1-A5 Spill | A5 Energi | A5 Borttransport | SUMMA A1-A5 |  | Källa | Namn | Mängd-enhet | A1-A3 | A4 | Spillfaktor | A5 Energi | A5 Bort-transport | Omräkningsfaktor |  | Nyttjande-grad (h/h) | Sträcka (km) | CoClass (potentiell kategorisering)
| Flyttning av anläggning | Grävmaskin | 0.003 | h |  |  |  |  | 0.16698 |  | 0.16698 |  | BPI | Hjul- och bandgrävmaskin 160-200 kW (33-40 ton) | h |  |  |  | 55.661 |  | 27 | l/h | 0.8 |  | BEB.1 Flyttning av anläggning (Produktionsresultat)
[13 empty] | Boverket | Diesel, reduktionsplikt (2021) | MJ |  |  |  | 0.073 |  | 35.3 | MJ/l
| Rivning av anläggning | Grävmaskin | 0.02 | h |  |  |  |  | 1.1132 |  | 1.1132 |  | BPI | Hjul- och bandgrävmaskin 160-200 kW (33-40 ton) | h |  |  |  | 55.661 |  | 27 | l/h | 0.8 |  | BED.1 Rivning av anläggning (Produktionsresultat)
[13 empty] | Boverket | Diesel, reduktionsplikt (2021) | MJ |  |  |  | 0.073 |  | 35.3 | MJ/l
|  | Borttransport till deponi (asfalt m.m) | 0.1 | ton | [5 empty] | 0.3285 | 0.3285 |  |  | Lastbil, diesel. 1,5 MJ/tonkm (30 km) | ton |  |  |  |  | 3.285 | 1.5 | MJ/ton km |  | 30
[13 empty] | Boverket | Diesel, reduktionsplikt (2021) | MJ |  |  |  |  | 0.073 | 35.3 | MJ/l
[5 empty] | 0 | 0 | 0 | 0 | 1.2802 | 0.3285 | 1.6087
3 | SPONT |  |  |  | Schablonvärden (kg CO2e/m2 BYA) | [7 empty] | Klimatdata (kg CO2e/mängdenhet) | [11 empty] | CJ11 Spontkonstruktion (Konstruktiva system)
| Delaktivitet | Resurs | Mängd per m2 BYA | Mängd-enhet | A1-A3 | A4 | A5 Spill | SUMMA A1-A5 Spill | A5 Energi | A5 Borttransport | SUMMA A1-A5 |  | Källa | Namn | Mängd-enhet | A1-A3 | A4 | Spillfaktor | A5 Energi | A5 Bort-transport | Omräkningsfaktor |  | Nyttjande-grad (h/h) |  | CoClass (potentiell kategorisering)
| Spontkonstruktion (räknas endast om kvarsittande) | Spont | 0.8 | m2 | 221.552 | 3.584 | 0 | 225.136 |  |  | 225.136 |  | TrV | Tätspont | m2 | 276.94 | 4.48 | 1 |  |  | 122 | kg/m2 |  |  | UFD10 eller ULL10 Spont (Komponenter)
|  | Hammarband | 16 | kg | 40.32 | 1.272 | 2.0796 | 43.6716 |  |  | 43.6716 |  | Boverket | Konstruktionsstål, alla sorter, 80 % primär råvara (exkl. objektsanpassningar) | kg | 2.52 | 0.0795 | 1.05 |  |  | 7850 | kg/m3
|  | Stag | 2 | kg | 5.04 | 0.159 | 0.25995 | 5.4589 |  |  | 5.4589 |  | Boverket | Konstruktionsstål, alla sorter, 80 % primär råvara (exkl. objektsanpassningar) | kg | 2.52 | 0.0795 | 1.05 |  |  | 7850 | kg/m3
| Arbetsmaskiner | Spontmaskin | 1.7 | liter |  |  |  |  | 4.3807 |  | 4.3807 |  | Boverket | Diesel, reduktionsplikt (2021) | liter |  |  |  | 2.5769 |  | 35.3 | MJ/l
|  | Grävmaskin | 0.01 | h |  |  |  |  | 0.55661 |  | 0.55661 |  | BPI | Hjul- och bandgrävmaskin 160-200 kW (33-40 ton) | h |  |  |  | 55.661 |  | 27 | l/h | 0.8
[13 empty] | Boverket | Diesel, reduktionsplikt (2021) | MJ |  |  |  | 0.073 |  | 35.3 | MJ/l
| Schaktmassa | Jordschaktmassa | 0.1 | m3 |  |  |  |  | 0.144 | 0.545 | 0.689 |  | SBE | Schaktning med grävmaskin | m3 |  |  |  | 1.44 | 5.45 |  |  |  |  | UTB Schaktmassa (Komponenter)
[5 empty] | 266.912 | 5.015 | 2.3396 | 274.2666 | 5.0813 | 0.545 | 279.8929
4 | SCHAKT, FYLLNING - UNDER HUSKROPP |  |  |  | Schablonvärden (kg CO2e/m2 BYA) | [7 empty] | Klimatdata (kg CO2e/mängdenhet) | [11 empty] | CA Terrasskonstruktion (Konstruktiva system) - Del 1/3
| Delaktivitet | Resurs | Mängd per m2 BYA | Mängd-enhet | A1-A3 | A4 | A5 Spill | SUMMA A1-A5 Spill | A5 Energi | A5 Borttransport | SUMMA A1-A5 |  | Källa | Namn | Mängd-enhet | A1-A3 | A4 | Spillfaktor | A5 Energi | A5 Bort-transport | Omräkningsfaktor |  | Nyttjande-grad (h/h) |  | CoClass (potentiell kategorisering)
| Fyllningsmassa | Krossmaterial | 2 | m3 | 8.72 | 10.9 | 1.962 | 21.582 | 3.2 |  | 24.782 |  | SBE | Krossmaterial (generellt värde) inkl. avjämning och packning | m3 | 4.36 | 5.45 | 1.1 | 1.6 |  | 1600 | kg/m3 |  |  | UTA Fyllningsmassa (Komponenter)
|  | Lättfyllning: Lättklinker (stryk om detta ej är aktuellt) | 0.5 | m3 | 48.985 | 10.07 | 2.9528 | 62.0078 | 0.835 |  | 62.8428 |  | SBE | Lättfyllning lättklinker | m3 | 97.97 | 20.14 | 1.05 | 1.67 |  | 296 | kg/m3
|  | Lättfyllning: Cellplast | 0 | m3 | 0 | 0 | 0 | 0 | 0 |  | 0 |  | SBE | Lättfyllning cellplast | m3 | 96.74 | 1.05 | 1.03 | 0 |  | 30 | kg/m3
|  | Lättfyllning: Skumglas | 0 | m3 | 0 | 0 | 0 | 0 | 0 |  | 0 |  | SBE | Lättfyllning skumglas | m3 | 28.92 | 6.13 | 1.05 | 1.88 |  | 255 | kg/m3
| Materialskiljande lager | Geotextil | 2 | m2 | 1.5 | 0.04 | 0.308 | 1.848 |  |  | 1.848 |  | SBE | Geotextil | m2 | 0.75 | 0.02 | 1.2 |  |  | 0.243 | kg/m2 |  |  | RQB50 Stabiliserande lager (Komponenter)
| Betonggrund i schaktbotten (stryk om detta ej är aktuellt) | Betong | 0.2 | m3 | 54.52 | 1.833 | 1.6906 | 58.0436 |  |  | 58.0436 |  | Boverket | Fabriksbetong, husbyggnad C30/37 | m3 | 272.6 | 9.165 | 1.03 |  |  | 2350 | kg/m3 |  |  | ULC Markfundament (Komponenter)
|  | Armering | 0.01 | ton | 5.96 | 0.795 | 0.60795 | 7.363 |  |  | 7.363 |  | Boverket | Armeringsstål, obearbetad, 100 % skrotbaserad exkl legering | ton | 596 | 79.5 | 1.09 |  |  | 7850 | kg/m3
| Schaktmassa | Jordschaktmassa | 2 | m3 |  |  |  |  | 2.88 | 10.9 | 13.78 |  | SBE | Schaktning med grävmaskin | m3 |  |  |  | 1.44 | 5.45 |  |  |  |  | UTB Schaktmassa (Komponenter)
|  | Bergschaktmassa (stryk om detta ej är aktuellt) | 2 | m3 | 2.64 |  |  | 2.64 | 1.96 | 19.32 | 23.92 |  | TrV | Bergschakt Fall B | m3 | 1.32 |  |  | 0.98 | 9.66 | 2700 | kg/m3
[5 empty] | 122.325 | 23.638 | 7.5213 | 153.4843 | 8.875 | 30.22 | 192.5793
[11 empty] | 40.41 | exkl. lättfyllnad, betonggrund i schaktbotten samt bergschakt
5 | SCHAKT, FYLLNING - YTTRE ARBETEN |  |  |  | Schablonvärden (kg CO2e/m2 projektyta) | [7 empty] | Klimatdata (kg CO2e/mängdenhet) | [11 empty] | CA Terrasskonstruktion (Konstruktiva system) - Del 2/3
| Delaktivitet | Resurs | Mängd per m2 projektarea | Mängd-enhet | A1-A3 | A4 | A5 Spill | SUMMA A1-A5 Spill | A5 Energi | A5 Borttransport | SUMMA A1-A5 |  | Källa | Namn | Mängd-enhet | A1-A3 | A4 | Spillfaktor | A5 Energi | A5 Bort-transport | Omräkningsfaktor |  | Nyttjande-grad (h/h) |  | CoClass (potentiell kategorisering)
| Fyllningsmassa | Krossmaterial | 0.7 | m3 | 3.052 | 3.815 | 0.6867 | 7.5537 | 1.12 |  | 8.6737 |  | SBE | Krossmaterial (generellt värde) inkl. avjämning och packning | m3 | 4.36 | 5.45 | 1.1 | 1.6 |  | 1600 | kg/m3 |  |  | UTA Fyllningsmassa (Komponenter)
| Materialskiljande lager | Geotextil | 1 | m2 | 0.75 | 0.02 | 0.154 | 0.924 |  |  | 0.924 |  | SBE | Geotextil | m2 | 0.75 | 0.02 | 1.2 |  |  | 0.243 | kg/m2 |  |  | RQB50 Stabiliserande lager (Komponenter)
| Schaktmassa | Jordschaktmassa | 1 | m3 |  |  |  |  | 1.44 | 5.45 | 6.89 |  | SBE | Schaktning med grävmaskin | m3 |  |  |  | 1.44 | 5.45 |  |  |  |  | UTB Schaktmassa (Komponenter)
[5 empty] | 3.802 | 3.835 | 0.8407 | 8.4777 | 2.56 | 5.45 | 16.4877
6 | PÅLNING |  |  |  | Schablonvärden (kg CO2e/m2 BTA) | [7 empty] | Klimatdata (kg CO2e/mängdenhet) | [11 empty] | CA Terrasskonstruktion (Konstruktiva system) - Del 3/3
| Delaktivitet | Resurs | Mängd per m2 BTA | Mängd-enhet | A1-A3 | A4 | A5 Spill | SUMMA A1-A5 Spill | A5 Energi | A5 Borttransport | SUMMA A1-A5 |  | Källa | Namn | Mängd-enhet | A1-A3 | A4 | Spillfaktor | A5 Energi | A5 Bort-transport | Omräkningsfaktor |  | Nyttjande-grad (h/h) |  | CoClass (potentiell kategorisering)
| Pålar | Betongpåle SP1 | 0.5 | m | 14.335 | 0.785 | 0.6048 | 15.7248 | 0.36 |  | 16.0848 |  | SBE | Betongpåle SP1 | m | 28.67 | 1.57 | 1.04 | 0.72 |  | 138.3 | kg/m |  |  | ULC20 Påle (Komponenter)
|  | Betongpåle SP2 | 0 | m | 0 | 0 | 0 | 0 | 0 |  | 0 |  | SBE | Betongpåle SP2 | m | 35.6 | 2.07 | 1.04 | 0.72 |  | 182.5 | kg/m
|  | Träpåle dim 150 mm | 0 | m | 0 | 0 | 0 | 0 | 0 |  | 0 |  | SBE | Träpåle dim 150 mm | m | 0.002 | 0.27 | 1.1 | 0.53 |  | 0.03 | m3/m
|  | Borrad stålrörspåle, RD 170/10 | 0 | m | 0 | 0 | 0 | 0 | 0 |  | 0 |  | SBE | Borrad stålrörspåle, RD 170/10 | m | 90.32 | 1.34 | 1.03 | 6.25
|  | Tryckplatta (stål) | 0.3 | kg | 0.756 | 0.02385 | 0.038993 | 0.81884 |  |  | 0.81884 |  | Boverket | Konstruktionsstål, alla sorter, 80 % primär råvara (exkl. objektsanpassningar) | kg | 2.52 | 0.0795 | 1.05
|  | Igjutning (cement) | 0.003 | m3 | 5.928 | 0.31464 | 0.18728 | 6.4299 |  |  | 6.4299 |  | Boverket | Cement, typ CEM II/A-LL 42,5 R | m3 | 1976 | 104.88 | 1.03 |  |  | 3040 | kg/m3
| Fyllningsmassa | Krossmaterial | 0.1 | m3 | 0.436 | 0.545 | 0.0981 | 1.0791 | 0.16 |  | 1.2391 |  | SBE | Krossmaterial (generellt värde) inkl. avjämning och packning | m3 | 4.36 | 5.45 | 1.1 | 1.6 |  | 1600 | kg/m3 |  |  | UTA Fyllningsmassa (Komponenter)
| Materialskiljande lager | Geotextil | 0.3 | m2 | 0.225 | 0.006 | 0.0462 | 0.2772 |  |  | 0.2772 |  | SBE | Geotextil | m2 | 0.75 | 0.02 | 1.2 |  |  | 0.243 | kg/m2 |  |  | RQB50 Stabiliserande lager (Komponenter)
| Schaktmassa | Jordschaktmassa | 0.1 | m3 |  |  |  |  | 0.144 | 0.545 | 0.689 |  | SBE | Schaktning med grävmaskin | m3 |  |  |  | 1.44 | 5.45 |  |  |  |  | UTB Schaktmassa (Komponenter)
[5 empty] | 21.68 | 1.6745 | 0.97537 | 24.3299 | 0.664 | 0.545 | 25.5389
7 | LEDNINGAR |  |  |  | Schablonvärden (kg CO2e/m2 projektyta) | [7 empty] | Klimatdata (kg CO2e/mängdenhet) | [11 empty] | CH Ledningsförläggning (Konstruktiva system) + CN Tunnel- och bergrumsgeometri (Konstruktiva system)
| Delaktivitet | Resurs | Mängd per m2 projektarea | Mängd-enhet | A1-A3 | A4 | A5 Spill | SUMMA A1-A5 Spill | A5 Energi | A5 Borttransport | SUMMA A1-A5 |  | Källa | Namn | Mängd-enhet | A1-A3 | A4 | Spillfaktor | A5 Energi | A5 Bort-transport | Omräkningsfaktor |  | Nyttjande-grad (h/h) |  | CoClass (potentiell kategorisering)
| Ledningar i mark | Dränrör | 0.1 | m | 0.648 | 0.017 | 0.01995 | 0.68495 |  |  | 0.68495 |  | TrV | Ledning av plaströr, dränrör dim 200 | m | 6.48 | 0.17 | 1.03 |  |  | 3.6 | kg/m |  |  | W Ledande objekt UBA10 Ledningssstöd (Komponenter)
|  | Markrör: PP 200 mm | 0.1 | m | 0.754 | 0.016105 | 0.023103 | 0.79321 |  |  | 0.79321 |  | FI | Rör PP 200 mm, 6M, SN8 (putki, muoviputki) | m | 7.54 | 0.16105 | 1.03 |  |  | 3.4 | kg/m
|  | Markrör: HDPE 225 mm | 0 | m | 0 | 0 | 0 | 0 |  |  | 0 |  | TrV | Ledning av plaströr, markavloppsrör dim 225 | m | 34.2 | 0.9 | 1.03 |  |  | 19 | kg/m
|  | Kabelrör | 0.1 | m | 0.212 | 0.0041684 | 0.0064851 | 0.22265 |  |  | 0.22265 |  | FI | Kabelrör PE 110/95 mm (kaapelin suojaputki) | m | 2.12 | 0.041684 | 1.03 |  |  | 0.88 | kg/m
| Bärlager | Krossmaterial | 0.1 | m3 | 0.436 | 0.545 | 0.0981 | 1.0791 | 0.16 |  | 1.2391 |  | SBE | Krossmaterial (generellt värde) inkl. avjämning och packning | m3 | 4.36 | 5.45 | 1.1 | 1.6 |  | 1600 | kg/m3 |  |  | ULA Bärlager (Komponenter)
| Stabiliserande lager | Geotextil | 0.4 | m2 | 0.3 | 0.008 | 0.0616 | 0.3696 |  |  | 0.3696 |  | SBE | Geotextil | m2 | 0.75 | 0.02 | 1.2 |  |  | 0.243 | kg/m2 |  |  | RQB Stabiliserande lager (Komponenter)
|  | Dagvattenmagasin | 0.2 | kg | 0.288 | 0.0094737 | 0 | 0.29747 |  |  | 0.29747 |  | TrV | Polypropylen, PP | kg | 1.44 | 0.047368 | 1
| Schaktmassa | Jordschaktmassa | 0.1 | m3 |  |  |  |  | 0.144 | 0.545 | 0.689 |  | SBE | Schaktning med grävmaskin | m3 |  |  |  | 1.44 | 5.45 |  |  |  |  | UTB Schaktmassa (Komponenter)
| Arbetsmaskiner | Grävmaskin | 0.1 | h |  |  |  |  | 2.5254 |  | 2.5254 |  | BPI | Hjul- och bandgrävmaskin 75-130 kW (14-28 ton) | h |  |  |  | 25.2536 |  | 14 | l/h | 0.7
[13 empty] | Boverket | Diesel, reduktionsplikt (2021) | MJ |  |  |  | 0.073 |  | 35.3 | MJ/l
[5 empty] | 2.638 | 0.59975 | 0.20924 | 3.447 | 2.8294 | 0.545 | 6.8213
8 | HÅRDGJORDA YTOR |  |  |  | Schablonvärden (kg CO2e/m2 projektyta) | [7 empty] | Klimatdata (kg CO2e/mängdenhet) | [11 empty] | CB Överbyggnad för väg och plan (Konstruktiva system)
| Delaktivitet | Resurs | Mängd per m2 projektarea | Mängd-enhet | A1-A3 | A4 | A5 Spill | SUMMA A1-A5 Spill | A5 Energi | A5 Borttransport | SUMMA A1-A5 |  | Källa | Namn | Mängd-enhet | A1-A3 | A4 | Spillfaktor | A5 Energi | A5 Bort-transport | Omräkningsfaktor |  | Nyttjande-grad (h/h) |  | CoClass (potentiell kategorisering)
| Markbeläggning | Asfalt | 0.3 | m2 | 1.587 | 0.159 | 0 | 1.746 | 0.081 |  | 1.827 |  | TrV | Asfalt, ABT PMB 40 mm | m2 | 5.29 | 0.53 | 1 | 0.27 |  | 2243 | kg/m3 |  |  | NCA Markbeläggning (Komponenter)
|  | Betongmarkplattor | 0.3 | m2 | 5.976 | 1.428 | 0.3702 | 7.7742 |  |  | 7.7742 |  | TrV | Betongmarkplattor (50 mm) | m2 | 19.92 | 4.76 | 1.05 |  |  | 120 | kg/m2
|  | Sandyta | 6 | kg | 0.09 | 0.072 | 0.0081 | 0.1701 |  |  | 0.1701 |  | BM | Sand (IVL LCR) | kg | 0.015 | 0.012 | 1.05
|  | Träflis | 0.01 | m3 | 0.087 | 0.07189 | 0.0079445 | 0.16683 |  |  | 0.16683 |  | FI | Barkflis (kuorikate) | m3 | 8.7 | 7.189 | 1.05 |  |  | 500 | kg/m3
| Kantstöd | Kantstöd av natursten | 0.01 | m | 0.114 | 0.043237 | 0.0078618 | 0.1651 |  |  | 0.1651 |  | FI | Kantsten granit 150 x 270 mm (reunakivi, graniitti) | m | 11.4 | 4.3237 | 1.05 |  |  | 109 | kg/m |  |  | NDA Kantstöd (Komponenter)
|  | Kantstöd av trä | 0.01 | m3 | 0.2912 | 0.07189 | 0.036309 | 0.3994 |  |  | 0.3994 |  | Boverket | Sågat virke, u 16 %, barrträ | m3 | 29.12 | 7.189 | 1.1 |  |  | 455 | kg/m3
| Fog | Cementfog | 0.001 | m3 | 1.976 | 0.10488 | 0.062426 | 2.1433 |  |  | 2.1433 |  | Boverket | Cement, typ CEM II/A-LL 42,5 R | m3 | 1976 | 104.88 | 1.03 |  |  | 3040 | kg/m3 |  |  | UQC Fast fog (Komponenter)
| Bärlager | Sättsand | 0.01 | m3 | 0.0436 | 0.0545 | 0.00981 | 0.10791 | 0.016 |  | 0.12391 |  | SBE | Krossmaterial (generellt värde) inkl. avjämning och packning | m3 | 4.36 | 5.45 | 1.1 | 1.6 |  | 1600 | kg/m3 |  |  | ULA Bärlager (Komponenter)
|  | Krossmaterial | 0.2 | m3 | 0.872 | 1.09 | 0.1962 | 2.1582 | 0.32 |  | 2.4782 |  | SBE | Krossmaterial (generellt värde) inkl. avjämning och packning | m3 | 4.36 | 5.45 | 1.1 | 1.6 |  | 1600 | kg/m3
| Materialskiljande lager | Geotextil | 0.6 | m2 | 0.45 | 0.012 | 0.0924 | 0.5544 |  |  | 0.5544 |  | SBE | Geotextil | m2 | 0.75 | 0.02 | 1.2 |  |  | 0.243 | kg/m2 |  |  | RQB50 Stabiliserande lager (Komponenter)
| Stödmur | L-stöd | 0.01 | m | 0.7868 | 0.1616 | 0 | 0.9484 |  |  | 0.9484 |  | TrV | Stödmur, prefabricerad, h 1m | m | 78.68 | 16.16 | 1 | [6 empty] | UFD Stödmur (Komponenter)
| Trappsteg | Blocksteg | 0.001 | m3 | 0.4752 | 0.108 | 0 | 0.5832 |  |  | 0.5832 |  | Boverket | Prefabricerad armerat betongelement, övrigt | m3 | 475.2 | 108 | 1 |  |  | 2400 | kg/m3 |  |  | UBC Trappsteg (Komponenter)
| Arbetsmaskiner | Grävmaskin | 0.1 | h |  |  |  |  | 2.5254 |  | 2.5254 |  | BPI | Hjul- och bandgrävmaskin 75-130 kW (14-28 ton) | h |  |  |  | 25.2536 |  | 14 | l/h | 0.7
[13 empty] | Boverket | Diesel, reduktionsplikt (2021) | MJ |  |  |  | 0.073 |  | 35.3 | MJ/l
[5 empty] | 12.7488 | 3.377 | 0.79125 | 16.917 | 2.9424 | 0 | 19.8594
9 | VEGETATIONSYTOR |  |  |  | Schablonvärden (kg CO2e/m2 projektyta) | [7 empty] | Klimatdata (kg CO2e/mängdenhet) | [11 empty] | CF Överbyggnad för vegetationsyta (Konstruktiva system)
| Delaktivitet | Resurs | Mängd per m2 projektarea | Mängd-enhet | A1-A3 | A4 | A5 Spill | SUMMA A1-A5 Spill | A5 Energi | A5 Borttransport | SUMMA A1-A5 |  | Källa | Namn | Mängd-enhet | A1-A3 | A4 | Spillfaktor | A5 Energi | A5 Bort-transport | Omräkningsfaktor |  | Nyttjande-grad (h/h) |  | CoClass (potentiell kategorisering)
| Markbeläggning | Stenmjöl | 6 | kg | 0.09 | 0.072 | 0.0081 | 0.1701 |  |  | 0.1701 |  | BM | Sand (IVL LCR) | kg | 0.015 | 0.012 | 1.05 | [6 empty] | NCA Markbeläggning (Komponenter)
|  | Träflis | 0.01 | m3 | 0.087 | 0.07189 | 0.0079445 | 0.16683 |  |  | 0.16683 |  | FI | Barkflis (kuorikate) | m3 | 8.7 | 7.189 | 1.05 |  |  | 500 | kg/m3
| Växtjord | Växtjord | 0.1 | m3 | 4.7 | 0.7189 | 0 | 5.4189 |  |  | 5.4189 |  | FI | Grogrund, avloppsslam 3 utan torv (kasvualusta, jätevesiliete 3 ilman turvetta) | m3 | 47 | 7.189 | 1 |  |  | 1000 | kg/m3 |  |  | UCB Växtjord (Komponenter)
| Fyllningsmassa | Fukthållande matta | 0.1 | m2 | 0.128 | 0.00345 | 0.0092015 | 0.14065 |  |  | 0.14065 |  | Boverket | Stenull, markskiva | kg | 1.28 | 0.0345 | 1.07 |  |  | 6.8 | kg/m2 |  |  | UTA Fyllningsmassa (Komponenter)
|  | Krossmaterial | 0.02 | m3 | 0.0872 | 0.109 | 0.01962 | 0.21582 | 0.032 |  | 0.24782 |  | SBE | Krossmaterial (generellt värde) inkl. avjämning och packning | m3 | 4.36 | 5.45 | 1.1 | 1.6 |  | 1600 | kg/m3
| Kantstöd | Kantstöd av metall | 0.0001 | m3 | 2.0332 | 0.062408 | 0.10478 | 2.2003 |  |  | 2.2003 |  | Boverket | Tunnplåt för beklädnad, 80% primär | m3 | 20331.5 | 624.075 | 1.05 |  |  | 7850 | kg/m3 |  |  | NDA Kantstöd (Komponenter)
| Dräneringslager | Dräneringsmatta | 0.3 | m2 | 1.026 | 0.027 | 0 | 1.053 |  |  | 1.053 |  | TrV | Dräneringsmatta, LDPE | m2 | 3.42 | 0.09 | 1 |  |  | 1.8 | kg/m2 |  |  | WMA Dräneringslager (Komponenter)
| Materialskiljande lager | Geotextil | 0.1 | m2 | 0.075 | 0.002 | 0.0154 | 0.0924 |  |  | 0.0924 |  | SBE | Geotextil | m2 | 0.75 | 0.02 | 1.2 |  |  | 0.243 | kg/m2 |  |  | RQB50 Stabiliserande lager (Komponenter)
| Schaktmassa | Jordschaktmassa | 0.1 | m3 |  |  |  |  | 0.144 | 0.545 | 0.689 |  | SBE | Schaktning med grävmaskin | m3 |  |  |  | 1.44 | 5.45 |  |  |  |  | UTB Schaktmassa (Komponenter)
| Arbetsmaskiner | Grävmaskin | 0.1 | h |  |  |  |  | 2.5254 |  | 2.5254 |  | BPI | Hjul- och bandgrävmaskin 75-130 kW (14-28 ton) | h |  |  |  | 25.2536 |  | 14 | l/h | 0.7
[13 empty] | Boverket | Diesel, reduktionsplikt (2021) | MJ |  |  |  | 0.073 |  | 35.3 | MJ/l
[5 empty] | 8.2264 | 1.0666 | 0.16504 | 9.458 | 2.7014 | 0.545 | 12.7044
10 | MARKUTRUSTNING OCH ÖVRIGT |  |  |  | Schablonvärden (kg CO2e/m2 projektyta) | [7 empty] | Klimatdata (kg CO2e/mängdenhet) | [11 empty] | R Kompletterande system (Konstruktiva system)
| Delaktivitet | Resurs | Mängd per m2 projektarea | Mängd-enhet | A1-A3 | A4 | A5 Spill | SUMMA A1-A5 Spill | A5 Energi | A5 Borttransport | SUMMA A1-A5 |  | Källa | Namn | Mängd-enhet | A1-A3 | A4 | Spillfaktor | A5 Energi | A5 Bort-transport | Omräkningsfaktor |  | Nyttjande-grad (h/h) |  | CoClass (potentiell kategorisering)
| Cykelställ | Cykelställ | 0.1 | kg | 0.266 | 0.00795 | 0 | 0.27395 |  |  | 0.27395 |  | Boverket | Galvaniserade byggstålprodukter, galvade stålprodukter, 80 % primär | kg | 2.66 | 0.0795 | 1 | [6 empty] | UAJ Cykelställ (Komponenter)
| Skyddsräcke | Trappräcke | 0.1 | kg | 0.266 | 0.00795 | 0 | 0.27395 |  |  | 0.27395 |  | Boverket | Galvaniserade byggstålprodukter, galvade stålprodukter, 80 % primär | kg | 2.66 | 0.0795 | 1 | [6 empty] | FQD Skyddsräcke (Komponenter)
| Stötskydd | Parkeringsräcke | 0.1 | kg | 0.266 | 0.00795 | 0 | 0.27395 |  |  | 0.27395 |  | Boverket | Galvaniserade byggstålprodukter, galvade stålprodukter, 80 % primär | kg | 2.66 | 0.0795 | 1 | [6 empty] | FNB Stötskydd (Komponenter)
| Barriär | Stängsel | 0.1 | kg | 0.266 | 0.00795 | 0 | 0.27395 |  |  | 0.27395 |  | Boverket | Galvaniserade byggstålprodukter, galvade stålprodukter, 80 % primär | kg | 2.66 | 0.0795 | 1 | [6 empty] | RUA Barriär (Komponenter)
| Markfundament | Betongfundament | 0.0005 | m3 | 0.2376 | 0.054 | 0 | 0.2916 |  |  | 0.2916 |  | Boverket | Prefabricerad armerat betongelement, övrigt | m3 | 475.2 | 108 | 1 |  |  | 2400 | kg/m3 |  |  | ULC Markfundament (Komponenter)
| Bärlager | Krossmaterial | 0.01 | m3 | 0.0436 | 0.0545 | 0.00981 | 0.10791 | 0.016 |  | 0.12391 |  | SBE | Krossmaterial (generellt värde) inkl. avjämning och packning | m3 | 4.36 | 5.45 | 1.1 | 1.6 |  | 1600 | kg/m3 |  |  | ULA Bärlager (Komponenter)
| Arbetsmaskiner | Grävmaskin | 0.02 | h |  |  |  |  | 0.50507 |  | 0.50507 |  | BPI | Hjul- och bandgrävmaskin 75-130 kW (14-28 ton) | h |  |  |  | 25.2536 |  | 14 | l/h | 0.7
[13 empty] | Boverket | Diesel, reduktionsplikt (2021) | MJ |  |  |  | 0.073 |  | 35.3 | MJ/l
[5 empty] | 1.3452 | 0.1403 | 0.00981 | 1.4953 | 0.52107 | 0 | 2.0164
Note on R61: 2,27 kg CO2e/kg
Note on S61: 0,04 kg CO2e/kg
Note on D62: 117 kg/m
Note on D63: 8,4 kg/m
Note on V67: Lastbil 30 km
Note on S72: Lastbil 30 km
Note on T72: OBS: Källan för klimatdata anger ingen spillfaktor. Detta är en antagen spillfaktor.
Note on S76: 1000 km lastbil (1 MJ/tkm)
Note on T76: OBS: Källan för klimatdata anger ingen spillfaktor. Detta är en antagen spillfaktor.
Note on V79: Lastbil 30 km
Note on S86: Lastbil 30 km
Note on T86: OBS: Källan för klimatdata anger ingen spillfaktor. Detta är en antagen spillfaktor.
Note on S87: 1000 km lastbil (1 MJ/tkm)
Note on T87: OBS: Källan för klimatdata anger ingen spillfaktor. Detta är en antagen spillfaktor.
Note on V88: Lastbil 30 km
Note on P93: Avser betongpålar (SP1) med dimension 235x235 mm och 4 st armeringsjärn av dimension 16 mm
Note on P94: Avser betongpålar (SP2) med dimension 270x270 mm och 8 st armeringsjärn av dimension 12 mm.
Note on P96: Avser stålrörspålar av dimension 168,3 mm med väggtjocklek 10 mm (RD170/10) fylld med oarmerad betong C30/37
Note on S99: Lastbil 30 km
Note on T99: OBS: Källan för klimatdata anger ingen spillfaktor. Detta är en antagen spillfaktor.
Note on S100: 1000 km lastbil (1 MJ/tkm)
Note on T100: OBS: Källan för klimatdata anger ingen spillfaktor. Detta är en antagen spillfaktor.
Note on V101: Lastbil 30 km
Note on T106: OBS: Källan för klimatdata anger ingen spillfaktor. Detta är en antagen spillfaktor.
Note on S107: OBS: Källan för klimatdata anger inte A4. Detta är ett antaget värde.
Note on P108: HDPE
Note on T108: OBS: Källan för klimatdata anger ingen spillfaktor. Detta är en antagen spillfaktor.
Note on S109: OBS: Källan för klimatdata anger inte A4. Detta är ett antaget värde.
Note on S110: Lastbil 30 km
Note on T110: OBS: Källan för klimatdata anger ingen spillfaktor. Detta är en antagen spillfaktor.
Note on S111: 1000 km lastbil (1 MJ/tkm)
Note on T111: OBS: Källan för klimatdata anger ingen spillfaktor. Detta är en antagen spillfaktor.
Note on S112: OBS: Källan för klimatdata anger inte A4. Detta är ett antaget värde.
Note on V113: Lastbil 30 km
Note on T120: OBS: Källan för klimatdata anger ingen spillfaktor. Detta är en antagen spillfaktor.
Note on T121: OBS: Källan för klimatdata anger ingen spillfaktor. Detta är en antagen spillfaktor.
Note on S123: OBS: Källan för klimatdata anger inte A4. Detta är ett antaget värde.
Note on S124: OBS: Källan för klimatdata anger inte A4. Detta är ett antaget värde.
Note on S127: Lastbil 30 km
Note on T127: OBS: Källan för klimatdata anger ingen spillfaktor. Detta är en antagen spillfaktor.
Note on S128: Lastbil 30 km
Note on T128: OBS: Källan för klimatdata anger ingen spillfaktor. Detta är en antagen spillfaktor.
Note on S129: 1000 km lastbil (1 MJ/tkm)
Note on T129: OBS: Källan för klimatdata anger ingen spillfaktor. Detta är en antagen spillfaktor.
Note on S139: OBS: Källan för klimatdata anger inte A4. Detta är ett antaget värde.
Note on S140: OBS: Källan för klimatdata anger inte A4. Detta är ett antaget värde.
Note on W141: OBS: Omräkningsfaktor ej från Boverket
Note on S142: Lastbil 30 km
Note on T142: OBS: Källan för klimatdata anger ingen spillfaktor. Detta är en antagen spillfaktor.
Note on S145: 1000 km lastbil (1 MJ/tkm)
Note on T145: OBS: Källan för klimatdata anger ingen spillfaktor. Detta är en antagen spillfaktor.
Note on V146: Lastbil 30 km
Note on T153: OBS: Spillfaktor ändrad pga prefabprodukt.
Note on T154: OBS: Spillfaktor ändrad pga prefabprodukt.
Note on T155: OBS: Spillfaktor ändrad pga prefabprodukt.
Note on T156: OBS: Spillfaktor ändrad pga prefabprodukt.
Note on S158: Lastbil 30 km
Note on T158: OBS: Källan för klimatdata anger ingen spillfaktor. Detta är en antagen spillfaktor.